## BOM_v2.1.4_1_PCB-v2.1.4_1_2024-
No. | Quantity | Comment | Designator | Footprint | Value | Manufacturer Part | Manufacturer | Supplier Part | Supplier
1 | 1 | 2700Hz | BUZZER | BUZ-SMD_4P-L7.5-W7.5-P7.59-TL |  | MLT-7525 | 华能 | C95299 | LCSC
2 | 4 | 100nF | C1,C2,C5,C6 | C0603 |  | CL10B104KO8NNNC | SAMSUNG(三星) | C66501 | LCSC
3 | 2 | 10uF | C3,C4 | C0603 |  | CL10A106MO8NQNC | SAMSUNG(三星) | C92487 | LCSC
4 | 3 | 22uF | C10,C12,C13 | C0805 | 22uF | CL21A226MOQNNNE | SAMSUNG(三星) | C98190 | LCSC
5 | 1 | 1N4001_C2909965 | D2 | SMA_L4.2-W2.6-LS5.0-RD |  | 1N4001 | YONGYUTAI(永裕泰) | C2909965 | LCSC
6 | 1 | AFA07-S14FCC-00 | DISPLAY | FPC-SMD_P1.00-14P_LCS-XJ-H2.5 |  | AFA07-S14FCC-00 | JS(钜硕电子) | C262348 | LCSC
7 | 1 | Molex 87759-7648 | H1 | HDR-SMD_8P-P2.00-V-M-R2-C4-S2.0 |  | 87759-7648 | Molex | 538-87759-7648 | Mouser
8 | 1 | HLK-LD2410B-P | LD2410 | newld2410 |  | HLK-LD2410B-P | HI-LINK(海凌科) | C5183132 | LCSC
9 | 1 | Header-Male-2.54_1x6 | PROG-ESP32 | hdr-th_6p-p2.54-v-m-1 |  | 2.54-1x6P直针 | BOOMELE(博穆精密) | C37208 | LCSC
10 | 1 | FDN304P | Q1 | SOT-23-3_L2.9-W1.6-P1.90-LS2.8-BR |  | FDN304P | onsemi(安森美) | C241803 | LCSC
11 | 2 | FDV305N | Q6,Q7 | SOT-23-3_L2.9-W1.3-P1.90-LS2.4-BR |  | FDV305N | onsemi(安森美) | C154511 | LCSC
12 | 8 | 10kΩ | R1,R4,R5,R8,R9,R12,R17,R20 | R0603 |  | TC0325D1002T5E | UNI-ROYAL(厚声) | C425463 | LCSC
13 | 1 | 100kΩ | R3 | R0603 |  | TC0325D1003T5E | UNI-ROYAL(厚声) | C415143 | LCSC
14 | 2 | 100Ω | R7,R18 | R0603 |  | TC0325D1000T5E | UNI-ROYAL(厚声) | C25201 | LCSC
15 | 1 | 120Ω | R15 | R0603 | 120Ω | 0603WAJ0121T5E | UNI-ROYAL(厚声) | C25205 | LCSC
16 | 1 | 470Ω | R16 | R0603 | 470Ω | 0603WAF4700T5E | UNI-ROYAL(厚声) | C23179 | LCSC
17 | 2 | TS-1101-C-W | SW1,SW2 | SW-SMD_L6.0-W3.3-LS8.0 |  | TS-1101-C-W | XKB Connectivity(中国星坤) | C318938 | LCSC
18 | 1 | MF52 | THERMISTOR | RES-TH_L2.5-W2.5-P1.70-D0.3 |  | MF52A103F3950 (A1) | 时恒 | C13879 | LCSC
19 | 1 | BL8071CLATR33 | U4 | SOT-223-3_L6.5-W3.4-P2.30-LS7.0-BR |  | BL8071CLATR33 | BL(上海贝岭) | C401677 | LCSC
20 | 1 | ICS-43434 | U7 | ics-43434 |  | ICS-43434 | null | C9900000518 | LCSC
21 | 1 | ESP32-S3-WROOM-1-N16R8 | U8 | wirelm-smd_esp32-s3-wroom-1 |  | ESP32-S3-WROOM-1-N16R8 | ESPRESSIF(乐鑫) | C2913202 | LCSC
22 | 1 | S8050 | U9 | SOT-23-3_L2.9-W1.6-P1.90-LS2.8-BR |  | S8050 | KUU | C7603172 | LCSC
23 | 1 | bc075-10-a-l-a | U10 | bc075-10-A-L-A