## PickAndPlace_PCB-v2.1.4_1_2024-
Designator | Device | Footprint | Mid X | Mid Y | Ref X | Ref Y | Pad X | Pad Y | Pins | Layer | Rotation | SMD | Comment
R5 | 10kΩ | R0603 | 38.481mm | -105.664mm | 38.481mm | -105.664mm | 38.481mm | -106.417mm | 2 | T | 90 | Yes | 10kΩ
R3 | 100kΩ | R0603 | 30.099mm | -106.172mm | 30.099mm | -106.172mm | 30.099mm | -105.419mm | 2 | B | 270 | Yes | 100kΩ
THERMISTOR | MF52 | RES-TH_L2.5-W2.5-P1.70-D0.3 | 16.002mm | -109.093mm | 16.002mm | -109.093mm | 16.852mm | -109.093mm | 2 | B | 180 | No | MF52
SW1 | TS-1101-C-W | SW-SMD_L6.0-W3.3-LS8.0 | 51.054mm | -104.14mm | 51.054mm | -104.14mm | 55.054mm | -104.14mm | 2 | B | 180 | Yes | TS-1101-C-W
SW2 | TS-1101-C-W | SW-SMD_L6.0-W3.3-LS8.0 | 15.875mm | -104.14mm | 15.875mm | -104.14mm | 19.875mm | -104.14mm | 2 | B | 180 | Yes | TS-1101-C-W
BUZZER | 2700Hz | BUZ-SMD_4P-L7.5-W7.5-P7.59-TL | 43.942mm | -47.879mm | 43.942mm | -47.879mm | 40.444mm | -44.729mm | 4 | T | 0 | Yes | 2700Hz
D2 | 1N4001_C2909965 | SMA_L4.2-W2.6-LS5.0-RD | 37.719mm | -48.895mm | 37.719mm | -48.895mm | 37.719mm | -46.835mm | 2 | T | 270 | Yes | 1N4001_C2909965
Q6 | FDV305N | SOT-23-3_L2.9-W1.3-P1.90-LS2.4-BR | 40.513mm | -53.721mm | 40.513mm | -53.721mm | 41.463mm | -52.721mm | 3 | T | 90 | Yes | FDV305N
R7 | 100Ω | R0603 | 51.689mm | -53.34mm | 51.689mm | -53.34mm | 51.689mm | -54.093mm | 2 | T | 90 | Yes | 100Ω
R8 | 10kΩ | R0603 | 49.911mm | -53.34mm | 49.911mm | -53.34mm | 49.911mm | -54.093mm | 2 | T | 90 | Yes | 10kΩ
C2 | 100nF | C0603 | 54.356mm | -47.752mm | 54.356mm | -47.752mm | 55.056mm | -47.752mm | 2 | T | 180 | Yes | 100nF
U4 | BL8071CLATR33 | SOT-223-3_L6.5-W3.4-P2.30-LS7.0-BR | 21.209mm | -61.722mm | 21.209mm | -61.722mm | 24.179mm | -64.022mm | 4 | T | 0 | Yes | BL8071CLATR33
PROG-ESP32 | Header-Male-2.54_1x6 | hdr-th_6p-p2.54-v-m-1 | 64.008mm | -84.582mm | 64.008mm | -84.582mm | 64.008mm | -78.232mm | 6 | T | 270 | No | Header-Male-2.54_1x6
R9 | 10kΩ | R0603 | 57.404mm | -47.752mm | 57.404mm | -47.752mm | 56.651mm | -47.752mm | 2 | T | 0 | Yes | 10kΩ
R1 | 10kΩ | R0603 | 58.039mm | -77.597mm | 58.039mm | -77.597mm | 58.039mm | -76.844mm | 2 | T | 270 | Yes | 10kΩ
C6 | 100nF | C0603 | 58.547mm | -52.959mm | 58.547mm | -52.959mm | 59.247mm | -52.959mm | 2 | T | 180 | Yes | 100nF
R4 | 10kΩ | R0603 | 56.134mm | -85.852mm | 56.134mm | -85.852mm | 56.887mm | -85.852mm | 2 | T | 180 | Yes | 10kΩ
C1 | 100nF | C0603 | 53.594mm | -89.789mm | 53.594mm | -89.789mm | 53.594mm | -89.089mm | 2 | T | 270 | Yes | 100nF
C5 | 100nF | C0603 | 36.703mm | -107.188mm | 36.703mm | -107.188mm | 36.703mm | -107.888mm | 2 | T | 90 | Yes | 100nF
C3 | 10uF | C0603 | 27.178mm | -60.071mm | 27.178mm | -60.071mm | 27.178mm | -60.771mm | 2 | T | 90 | Yes | 10uF
C4 | 10uF | C0603 | 27.178mm | -63.246mm | 27.178mm | -63.246mm | 27.178mm | -62.546mm | 2 | T | 270 | Yes | 10uF
DISPLAY | AFA07-S14FCC-00 | FPC-SMD_P1.00-14P_LCS-XJ-H2.5 | 47.879mm | -34.671mm | 47.879mm | -34.671mm | 41.379mm | -35.804mm | 16 | T | 0 | Yes | AFA07-S14FCC-00
Q1 | FDN304P | SOT-23-3_L2.9-W1.6-P1.90-LS2.8-BR | 56.134mm | -88.519mm | 56.134mm | -88.519mm | 57.084mm | -87.284mm | 3 | T | 90 | Yes | FDN304P
R12 | 10kΩ | R0603 | 55.88mm | -45.085mm | 55.88mm | -45.085mm | 55.127mm | -45.085mm | 2 | T | 0 | Yes | 10kΩ
LD2410 | HLK-LD2410B-P | newld2410 | 33.935mm | -88.027mm | 16.51mm | -91.567mm | 50.343mm | -85.507mm | 13 | T | 0 | No | HLK-LD2410B-P
U8 | ESP32-S3-WROOM-1-N16R8 | wirelm-smd_esp32-s3-wroom-1 | 50.546mm | -65.024mm | 50.546mm | -65.024mm | 59.441mm | -56.274mm | 49 | T | 270 | Yes | ESP32-S3-WROOM-1-N16R8
U7 | ICS-43434 | ics-43434 | 33.401mm | -109.474mm | 33.401mm | -109.474mm | 32.501mm | -108.188mm | 9 | T | 270 | Yes | ICS-43434
R16 | 0603WAF4700T5E | R0603 | 52.451mm | -39.116mm | 52.451mm | -39.116mm | 52.451mm | -39.869mm | 2 | T | 90 | Yes | 470Ω
Q7 | FDV305N | SOT-23-3_L2.9-W1.3-P1.90-LS2.4-BR | 56.896mm | -83.058mm | 56.896mm | -83.058mm | 57.846mm | -82.058mm | 3 | T | 90 | Yes | FDV305N
R17 | 10kΩ | R0603 | 59.182mm | -82.804mm | 59.182mm | -82.804mm | 59.182mm | -83.557mm | 2 | T | 90 | Yes | 10kΩ
R18 | 100Ω | R0603 | 57.023mm | -80.264mm | 57.023mm | -80.264mm | 56.27mm | -80.264mm | 2 | T | 0 | Yes | 100Ω
R15 | 0603WAJ0121T5E | R0603 | 50.419mm | -43.18mm | 50.419mm | -43.18mm | 50.419mm | -43.933mm | 2 | T | 90 | Yes | 120Ω
U9 | S8050_C7603172 | SOT-23-3_L2.9-W1.6-P1.90-LS2.8-BR | 54.229mm | -41.656mm | 54.229mm | -41.656mm | 53.279mm | -42.891mm | 3 | T | 270 | Yes | S8050
C10 | CL21A226MOQNNNE | C0805 | 57.912mm | -50.673mm | 57.912mm | -50.673mm | 56.882mm | -50.673mm | 2 | T | 0 | Yes | 22uF
C12 | CL21A226MOQNNNE | C0805 | 29.083mm | -65.024mm | 29.083mm | -65.024mm | 29.083mm | -66.054mm | 2 | T | 90 | Yes | 22uF
C13 | CL21A226MOQNNNE | C0805 | 28.956mm | -58.293mm | 28.956mm | -58.293mm | 28.956mm | -57.263mm | 2 | T | 270 | Yes | 22uF
U10 | bc075-10-a-l-a | bc075-10-A-L-A | 21.293mm | -54.694mm | 26.543mm | -53.594mm | 25.793mm | -54.694mm | 10 | T | 180 | Yes | bc075-10-a-l-a
R20 | 10kΩ | R0603 | 12.065mm | -108.331mm | 12.065mm | -108.331mm | 12.065mm | -107.578mm | 2 | B | 270 | Yes | 10kΩ
H1 | X4621WVS-2X04I-C40D64 | HDR-SMD_8P-P2.00-V-M-R2-C4-S2.0 | 19.431mm | -72.39mm | 19.431mm | -72.39mm | 16.431mm | -74.64mm | 8 | T | 0 | Yes | Molex 87759-7648